## dropkick
Reference | Quantity | Value | Footprint | Datasheet
B1 | 1 | CR1220 | CR1220-2
C1 C5 C10 | 3 | 1uF | Capacitor_SMD:C_0603_1608Metric
C13 | 1 | 2.2nF | Capacitor_SMD:C_0603_1608Metric
C2 C11 | 2 | 10uF | Capacitor_SMD:C_0805_2012Metric
C3 C4 C9 | 3 | 10µF | Capacitor_SMD:C_0805_2012Metric
C6 C12 | 2 | 0.1uF | Capacitor_SMD:C_0603_1608Metric
C7 C8 | 2 | 22pF | Capacitor_SMD:C_0603_1608Metric
CHG1 | 1 | ORANGE | CHIPLED_0805_NOOUTLINE
D1 | 1 | MBR120 | SOD-123
D2 | 1 | GREEN | CHIPLED_0603_NOOUTLINE
H1 H2 H3 H4 | 4 | MountingHole | logger:MOUNTINGHOLE_2.5_PLATED
J1 | 1 | Conn_01x08 | Connector_PinHeader_2.54mm:PinHeader_1x08_P2.54mm_Vertical
JP2 | 1 | 3221-10-0300-00-TR | lib_fp:3221-10-0300-00-TR | https://media.digikey.com/pdf/Data%20Sheets/CNC%20Tech%20PDFs/3221-XX-0300-00-TR_Dwg.pdf
L1 | 1 | GREEN | CHIPLED_0805_NOOUTLINE
L2 | 1 | RED | CHIPLED_0805_NOOUTLINE
R1 R2 R3 | 3 | 100K | Resistor_SMD:R_0603_1608Metric
R4 R5 | 2 | 0K | Resistor_SMD:R_0603_1608Metric
R6 R10 R11 R12 R14 | 5 | 10K | Resistor_SMD:R_0603_1608Metric
R7 R9 | 2 | 1K | Resistor_SMD:R_0603_1608Metric
R8 | 1 | 2.2K | Resistor_SMD:R_0603_1608Metric
SJ4 | 1 | SOLDERJUMPER | Resistor_SMD:R_0603_1608Metric
SW1 | 1 | 450405020524 | logger:450405020524
SW2 | 1 | KMR211NG_LFS | logger:KMR211NG LFS
TP1 | 1 | TESTPOINTROUND1.5MM | TESTPOINT_ROUND_1.5MM
U1 | 1 | ATSAMD21G18A-AUT | logger:ATSAMD21G15B-AU
U2 | 1 | CAM-M8C-0 | lib_fr:CAM-M8C-0
U3 | 1 | MCP73831T-2ACI/OT | SOT23-5 | https://www.mouser.com/datasheet/2/268/MCHP_S_A0010728890_1-2521060.pdf
U4 | 1 | DPS310XTSA1 | logger:DPS310XTSA1
U5 | 1 | MPU-6050 | QFN24_4MM_SMSC
U6 | 1 | SPX3819-3.3 | SOT23-5 | https://assets.maxlinear.com/web/documents/spx3819.pdf
X1 | 1 | microUSB | 4UCONN_20329_V2
X2 | 1 | JSTPH | JSTPH2
X3 | 1 | microsd | MICROSD
X4 | 1 | ANTENNA_U.FL | lib_fr:U.FL | https://media.digikey.com/pdf/Data%20Sheets/Hirose%20PDFs/UFL%20Series.pdf
X5 | 1 | 32768Hz | XTAL3215